## Geral
Lote 1 | 14842.03 | Lote 1
Lote 2 | 11193.66 | Item | Siafísico | Qtde | Unid | Discriminação | Cotação 1 | Link | Cotação 2 | Link | Cotação 3 | Link | Média | Valor Total
| 26035.69 | 1 | 5795001 | 1000 | metros | Cabo de Instrumentação/Sinal 1x2x1,00 mm²; com 1 par (2 vias internas) de 1,0 mm² com cores distintas + dreno 0,50 mm² (ou blindagem em malha de cobre estanhada) / Para tensões até 300V / 100% cobre eletrolítico nu com classe de encordoamento 5; isolação e cobertura em PVC ST2 105°C na cor preta / Blindagem em fita aluminizada não higroscópica e com dreno em cobre estanhado ou blindagem em malha de cobre estanhada / Atendendo à NBR 10300 / A ser fornecido em rolos com metragem mínima de 200 metros cada / Modelo de referência: Conduscamp código 033.0612.01.01 | 4.49 | link | 3.78 | link | 5.28 | link | 4.52 | 4520
|  | 2 | 5794293 | 1000 | metros | Cabo de Instrumentação/Sinal 1x2x2,50 mm2; com 1 par (2 vias internas) de 2,5 mm2 com cores distintas + dreno 0,50 mm2 (ou blindagem em malha de cobre estanhada) / Para tensões até 300V / 100% cobre eletrolítico nu com classe de encordoamento 5 / isolação e cobertura em PVC ST2 105°C na cor preta / Blindagem em fita aluminizada não higroscópica e com dreno em cobre estanhado ou blindagem em malha de cobre estanhada / Atendendo à NBR 10300 / A ser fornecido em rolos com metragem mínima de 200 metros cada / Modelo de referência: Conduscamp código 033.0614.01.01 | 8.85 | link | 9.12 | link | 9.2 | link | 9.06 | 9060
|  | 3 | 3957420 | 1 | rolo de 500 metros | Fio telefônico para jumper; Fio telefônico interno para conexões do tipo jumper / Modelo FDG / Com 02(dois) condutores / Com diâmetro de 0,50 mm² (24AWG) / Composto de fio de cobre eletrolítico maciço estanhado /Isolante do fio condutor em PVC / Na cor laranja e preta / Certificação e homologação da Anatel e deverá atender à norma NBR 9123 / Marca de referência: Multitoc | 161.63 | link | 455.7 | link | 249.99 | link | 289.11 | 289.11
|  | 4 | 2625628 | 4 | rolo de 100 metros | Cabo Coaxial RG06; / Condutor interno de aço cobreado de ≅1 mm / Dielétrico em polietileno expandido de ≅ 4,5mm / Fita de alumínio aderindo ao dielétrico (1ª blindagem)/ Malha de alumínio - mínima de 90% (2ª blindagem) / Capa em PVC não propagante de chamas / Impedância média de 75 Ohms / Homologado pela Anatel / Marcas de referência: Megatron, Cabletech | 207.69 | link | 223 | link | 299 | link | 243.23 | 972.92
|  | Total Lote 1 | [11 empty] | 14842.03
Lote 2
|  | Item | Siafísico | Qtde | Unid | Discriminação | Cotação 1 | Link | Cotação 2 | Link | Cotação 3 | Link | Média | Valor Total
|  | 1 | 2161389 | 200 | unidade | Knob estriado com parafuso para potenciômetro; na cor preta / Medidas: diâmetro do furo entre 6 e 7mm, diâmetro externo entre 18 e 20mm, altura entre 14 e 15mm; | 6.96 | link | 12.9 | link | 7.8 | link | 9.22 | 1844
|  | 2 | 4120582 | 1 | pacote | Abraçadeira Nylon 2,5mm x 100mm T18R preta pacote com 100 peças. | 7.49 | link | 8.5 | link | 5.8 | link | 7.26 | 7.26
|  | 3 | 3138550 | 4 | unidade | Botão de comando monobloco vermelho - Para furo de 22 mm com rosca - NA + NF. Referência: Fabricante: JNG, Modelo: LA39J-11BR | 12.2 | link | 15 | link | 16.49 | link | 14.56 | 58.24
|  | 4 | 6227937 | 4 | unidade | Botão de comando monobloco verde - Para furo de 22 mm com rosca - NA + NF. Referência: Fabricante: JNG, Modelo: LA39J-11BG | 12.2 | link | 15 | link | 16.49 | link | 14.56 | 58.24
|  | 5 | 5998786 | 3 | metro | Cabo Flexível 0,20mm² amarelo (24 AWG) 300V 70ºC - condutor extra flexível em cobre estanhado, isolação 70ºC, tensão de trabalho de 300V e cobertura em PVC; | 0.98 | link | 1.63 | link | 1.105 | link | 1.24 | 3.72
|  | 6 | 419761 | 3 | metro | Cabo Flexível 0,20mm² azul (24 AWG) 300V 70ºC - condutor extra flexível em cobre estanhado, isolação 70ºC, tensão de trabalho de 300V e cobertura em PVC; | 0.98 | link | 1.63 | link | 1.105 | link | 1.24 | 3.72
|  | 7 | 6315658 | 3 | metro | Cabo Flexível 0,20mm² branco (24 AWG) 300V 70ºC - condutor extra flexível em cobre estanhado, isolação 70ºC, tensão de trabalho de 300V e cobertura em PVC; | 0.98 | link | 1.63 | link | 1.105 | link | 1.24 | 3.72
|  | 8 | 6315615 | 5 | metro | Cabo Flexível 0,20mm² preto (24 AWG) 300V 70ºC - condutor extra flexível em cobre estanhado, isolação 70ºC, tensão de trabalho de 300V e cobertura em PVC; | 0.98 | link | 1.63 | link | 1.105 | link | 1.24 | 6.2
|  | 9 | 5902568 | 5 | metro | Cabo Flexível 0,20mm² verde (24 AWG) 300V 70ºC - condutor extra flexível em cobre estanhado, isolação 70ºC, tensão de trabalho de 300V e cobertura em PVC; | 0.98 | link | 1.63 | link | 1.105 | link | 1.24 | 6.2
|  | 10 | 5853117 | 5 | metro | Cabo Flexível 0,20mm² vermelho (24 AWG) 300V 70ºC - condutor extra flexível em cobre estanhado, isolação 70ºC, tensão de trabalho de 300V e cobertura em PVC; | 0.98 | link | 1.63 | link | 1.105 | link | 1.24 | 6.2
|  | 11 | 5835844 | 4 | unidade | Caixa de passagem elétrica 190x140x70 mm, de sobrepor, em PVC, com tampa, IP66. Branca. Ref.: Marca Brum, modelo Brbox BRB04 | 52.98 | link | 41 | link | 70.27 | link | 54.75 | 219
|  | 12 | 5174546 | 5 | unidade | Conversor de dados RS-485 para USB. Ref.: Modelo ZK-U485. | 29.95 | link | 29.9 | link | 41 | link | 33.62 | 168.1
|  | 13 | 5889537 | 4 | unidade | Conversor industrial RS232 para RS485 Ref.: Modelo Sintechi STM485. | 33.8 | link | 54.99 | link | 37.86 | link | 42.22 | 168.88
|  | 14 | 5084598 | 1 | unidade | Display LCD 20x4 com backlight azul, escrita branca e I2C, dim 98,0 X 60,0 X 14,0mm, alimentação 5,0 VDC. | 51 | link | 61.5 | link | 67 | link | 59.83 | 59.83
|  | 15 | 5782627 | 40 | unidade | Espaçador cilíndrico em Poliacetal branco, fêmea x fêmea - rosca M3 6x3x10mm. | 2.5 | link | 0.68 | link | 1.1998 | link | 1.46 | 58.4
|  | 16 | 2495910 | 1 | unidade | Estanho para solda em fio, com fluxo, 1,0 mm, 63 x 37 ,tubo com 22g, Ref.: VONDER 74.38.633.715 | 24.33 | link | 20.88 | link | 20 | link | 21.74 | 21.74
|  | 17 | 6017673 | 8 | unidade | Filtro supressor de ruído para 24-240. (Indutor/Capacitor) VCA. Ref.: CCA. | 25 | link | 18.24 | link | 24.75 | link | 22.66 | 181.28
|  | 18 | 4897250 | 3 | unidade | Fita isolante líquida 50g. Ref.:Quimatic. | 51.94 | link | 40.24 | link | 28.59 | link | 40.26 | 120.78
|  | 19 | 6260985 | 2 | unidade | Fonte chaveada entrada bivolt saída 5,0 VDC 1A plug P4 de 2,1mm com cabo AC. | 21.99 | link | 29.9 | link | 27.06 | link | 26.32 | 52.64
|  | 20 | 4895100 | 4 | unidade | Fonte de alimentação chaveada entrada bivolt saída 24 VDC 3A plug P4 de 2,1mm com cabo AC. | 28.48 | link | 30.98 | link | 61.64 | link | 40.37 | 161.48
|  | 21 | 6145736 | 1 | unidade | Kit Jumper Fêmea x Fêmea 20cm para Protoboard - 40 peças. | 11.2 | link | 13.9 | link | 14.9 | link | 13.33 | 13.33
|  | 22 | 6264336 | 1 | unidade | Kit Jumper Macho x Fêmea 20cm para Protoboard - 40 peças. | 18.99 | link | 13.9 | link | 13.9 | link | 15.6 | 15.6
|  | 23 | 5023513 | 1 | unidade | Kit Jumper Macho x Macho 20cm para Protoboard - 40 peças. | 11.9 | link | 19.01 | link | 13.9 | link | 14.94 | 14.94
|  | 24 | 5785375 | 1 | unidade | Módulo I/O 4x4 12C. 4 entradas NPN*/PNP, 4 saídas a relé e comunicação I2C, tensão de alimentação default 24 VDC. Ref.: Crescer Ind. Automação. | 349.9 | link |  | link |  | link | 349.9 | 349.9
|  | 25 | 5841550 | 2 | unidade | Módulo LoRa 915MHz 100mW. Inclui antena helicoidal de 915Mhz (2dBi, 12.5mm, 50 Ohm), tensão de alimentação 1,8-3,7 VDC. Ref.: LoRa1276 V2.0. | 109.9 | link | 114.9 | link | 99.9 | link | 108.23 | 216.46
|  | 26 | 6195822 | 2 | unidade | Módulo sensor temperatura e umidade. Usa internamente SHT40, tensão de alimentação 5-30 VDC. Ref.: XY-MD02. | 213.85 | link | 115.9 | link | 169 | link | 166.25 | 332.5
|  | 27 | 5488605 | 4 | unidade | Placa CPB32h. Tensão de alimentação default 24 VDC e interface de comunicação RS485. Ref.: Crescer Ind. Automação. | 849.9 | link |  | link |  | link | 849.9 | 3399.6
|  | 28 | 6300251 | 4 | unidade | Placas padrão CI (ilha desligada) 7x9 cm. | 14 | link | 3.85 | link | 3.96 | link | 7.27 | 29.08
|  | 29 | 5409292 | 2 | unidade | Plug macho DB-9. com capa; | 2.374 | link | 3 | link | 4.296 | link | 3.22 | 6.44
|  | 30 | 5308909 | 3 | unidade | Protoboard com 400 pontos de contato para montagem de circuitos eletrônicos experimentais; | 11.98 | link | 13.4 | link | 13.11 | link | 12.83 | 38.49
|  | 31 | 5985382 | 10 | unidade | Resistor 120 ohms 1/4 W. Com tolerância de 5%. | 0.08 | link | 0.09 | link | 0.09 | link | 0.09 | 0.9
|  | 32 | 4787048 | 4 | unidade | Resistor 4,7K ohms 1/4 W. Com tolerância de 5%. | 0.09 | link | 0.08 | link | 0.08 | link | 0.08 | 0.32
|  | 33 | 5350905 | 1 | unidade | Sensor de nível por pressão de água. Com range 8m, 10m de cabo, saída de dados RS-485, tensão de alimentação 24 VDC. Ref.: QDY30A XUYANGQIDIAN. (Considerar prazo de 60 dias para entrega deste item) | 933.77 | link |  | link |  | link | 933.77 | 933.77
|  | 34 | 5489032 | 2 | unidade | Sensor de temperatura DS18B20 à prova de água. Com mínimo de 2m de cabo e tensão de alimentação 3-5VDC. | 23.99 | link | 17.9 | link | 19 | link | 20.3 | 40.6
|  | 35 | 5667917 | 3 | unidade | Sensor de corrente não invasivo SCT-013-015. Corrente de entrada: 0 a 15 A RMS (valor eficaz); Corrente máxima suportada: até 40 A; Sinal de saída: 1 V RMS proporcional à corrente medida; Precisão: ±1%; Material do núcleo: Ferrite; Temperatura de operação: -25 °C a +70 °C; Plugue de saída: Jack de 3,5 mm; Dimensões da abertura: 13 mm x 13 mm; Comprimento do cabo: aproximadamente 1 metro; Isolamento dielétrico: 6000 V AC por 1 minuto; Classificação de inflamabilidade: UL94-V0 | 104.62 | link | 68.26 | link | 80 | link | 84.29 | 252.87
|  | 36 |  | 1 | unidade | Controlador Lógico Programável. Com tensão de alimentação de 24Vcc; Com 8 Entradas digitais; Com 4 entradas analógicas (de 0 a 10Vcc); Com porta RS485 Modbus; Com 8 Saídas digitais de Relé de 8A; Com display LCD com 4 linhas x 16 caracteres; Para programação em ladder ou diagrama de blocos da função (FDB); Com Cabo de Programação USB. Referência: Marca WEG, Modelo CLIC CLW-02/20VR-D 3RD | 2545.69 | link Valor do cabo 521 | 2261 | link Valor do cabo 521 | 2211 | link Valor do cabo 521 | 2339.23 | 2339.23
|  | Total Lote 2 | [11 empty] | 11193.66

## DFT
Lote 1
Item | Qtde | Unid | Discriminação
1 | 1000 | metros | Cabo de Instrumentação/Sinal 1x2x1,00 mm²; com 1 par (2 vias internas) de 1,0 mm² com cores distintas + dreno 0,50 mm² (ou blindagem em malha de cobre estanhada) / Para tensões até 300V / 100% cobre eletrolítico nu com classe de encordoamento 5; isolação e cobertura em PVC ST2 105°C na cor preta / Blindagem em fita aluminizada não higroscópica e com dreno em cobre estanhado ou blindagem em malha de cobre estanhada / Atendendo à NBR 10300 / A ser fornecido em rolos com metragem mínima de 200 metros cada / Modelo de referência: Conduscamp código 033.0612.01.01
2 | 1000 | metros | Cabo de Instrumentação/Sinal 1x2x2,50 mm2; com 1 par (2 vias internas) de 2,5 mm2 com cores distintas + dreno 0,50 mm2 (ou blindagem em malha de cobre estanhada) / Para tensões até 300V / 100% cobre eletrolítico nu com classe de encordoamento 5 / isolação e cobertura em PVC ST2 105°C na cor preta / Blindagem em fita aluminizada não higroscópica e com dreno em cobre estanhado ou blindagem em malha de cobre estanhada / Atendendo à NBR 10300 / A ser fornecido em rolos com metragem mínima de 200 metros cada / Modelo de referência: Conduscamp código 033.0614.01.01
3 | 1 | rolo de 500 metros | Fio telefônico para jumper; Fio telefônico interno para conexões do tipo jumper / Modelo FDG / Com 02(dois) condutores / Com diâmetro de 0,50 mm² (24AWG) / Composto de fio de cobre eletrolítico maciço estanhado /Isolante do fio condutor em PVC / Na cor laranja e preta / Certificação e homologação da Anatel e deverá atender à norma NBR 9123 / Marca de referência: Multitoc
4 | 4 | rolo de 100 metros | Cabo Coaxial RG06; / Condutor interno de aço cobreado de ≅1 mm / Dielétrico em polietileno expandido de ≅ 4,5mm / Fita de alumínio aderindo ao dielétrico (1ª blindagem)/ Malha de alumínio - mínima de 90% (2ª blindagem) / Capa em PVC não propagante de chamas / Impedância média de 75 Ohms / Homologado pela Anatel / Marcas de referência: Megatron, Cabletech
Lote 2
Item | Qtde | Unid | Discriminação
1 | 200 | unidade | Knob estriado com parafuso para potenciômetro; na cor preta / Medidas: diâmetro do furo entre 6 e 7mm, diâmetro externo entre 18 e 20mm, altura entre 14 e 15mm;
2 | 1 | pacote | Abraçadeira Nylon 2,5mm x 100mm T18R preta pacote com 100 peças.
3 | 4 | unidade | Botão de comando monobloco vermelho - Para furo de 22 mm com rosca - NA + NF. Referência: Fabricante: JNG, Modelo: LA39J-11BR
4 | 4 | unidade | Botão de comando monobloco verde - Para furo de 22 mm com rosca - NA + NF. Referência: Fabricante: JNG, Modelo: LA39J-11BG
5 | 3 | metro | Cabo Flexível 0,20mm² amarelo (24 AWG) 300V 70ºC - condutor extra flexível em cobre estanhado, isolação 70ºC, tensão de trabalho de 300V e cobertura em PVC;
6 | 3 | metro | Cabo Flexível 0,20mm² azul (24 AWG) 300V 70ºC - condutor extra flexível em cobre estanhado, isolação 70ºC, tensão de trabalho de 300V e cobertura em PVC;
7 | 3 | metro | Cabo Flexível 0,20mm² branco (24 AWG) 300V 70ºC - condutor extra flexível em cobre estanhado, isolação 70ºC, tensão de trabalho de 300V e cobertura em PVC;
8 | 5 | metro | Cabo Flexível 0,20mm² preto (24 AWG) 300V 70ºC - condutor extra flexível em cobre estanhado, isolação 70ºC, tensão de trabalho de 300V e cobertura em PVC;
9 | 5 | metro | Cabo Flexível 0,20mm² verde (24 AWG) 300V 70ºC - condutor extra flexível em cobre estanhado, isolação 70ºC, tensão de trabalho de 300V e cobertura em PVC;
10 | 5 | metro | Cabo Flexível 0,20mm² vermelho (24 AWG) 300V 70ºC - condutor extra flexível em cobre estanhado, isolação 70ºC, tensão de trabalho de 300V e cobertura em PVC;
11 | 4 | unidade | Caixa de passagem elétrica 190x140x70 mm, de sobrepor, em PVC, com tampa, IP66. Branca. Ref.: Marca Brum, modelo Brbox BRB04
12 | 5 | unidade | Conversor de dados RS-485 para USB. Ref.: Modelo ZK-U485.
13 | 4 | unidade | Conversor industrial RS232 para RS485 Ref.: Modelo Sintechi STM485.
14 | 1 | unidade | Display LCD 20x4 com backlight azul, escrita branca e I2C, dim 98,0 X 60,0 X 14,0mm, alimentação 5,0 VDC.
15 | 40 | unidade | Espaçador cilíndrico em Poliacetal branco, fêmea x fêmea - rosca M3 6x3x10mm.
16 | 1 | unidade | Estanho para solda em fio, com fluxo, 1,0 mm, 63 x 37 ,tubo com 22g, Ref.: VONDER 74.38.633.715
17 | 8 | unidade | Filtro supressor de ruído para 24-240. (Indutor/Capacitor) VCA. Ref.: CCA.
18 | 3 | unidade | Fita isolante líquida 50g. Ref.:Quimatic.
19 | 2 | unidade | Fonte chaveada entrada bivolt saída 5,0 VDC 1A plug P4 de 2,1mm com cabo AC.
20 | 4 | unidade | Fonte de alimentação chaveada entrada bivolt saída 24 VDC 3A plug P4 de 2,1mm com cabo AC.
21 | 1 | unidade | Kit Jumper Fêmea x Fêmea 20cm para Protoboard - 40 peças.
22 | 1 | unidade | Kit Jumper Macho x Fêmea 20cm para Protoboard - 40 peças.
23 | 1 | unidade | Kit Jumper Macho x Macho 20cm para Protoboard - 40 peças.
24 | 1 | unidade | Módulo I/O 4x4 12C. 4 entradas NPN*/PNP, 4 saídas a relé e comunicação I2C, tensão de alimentação default 24 VDC. Ref.: Crescer Ind. Automação.
25 | 2 | unidade | Módulo LoRa 915MHz 100mW. Inclui antena helicoidal de 915Mhz (2dBi, 12.5mm, 50 Ohm), tensão de alimentação 1,8-3,7 VDC. Ref.: LoRa1276 V2.0.
26 | 2 | unidade | Módulo sensor temperatura e umidade. Usa internamente SHT40, tensão de alimentação 5-30 VDC. Ref.: XY-MD02.
27 | 4 | unidade | Placa CPB32h. Tensão de alimentação default 24 VDC e interface de comunicação RS485. Ref.: Crescer Ind. Automação.
28 | 4 | unidade | Placas padrão CI (ilha desligada) 7x9 cm.
29 | 2 | unidade | Plug macho DB-9. com capa;
30 | 3 | unidade | Protoboard com 400 pontos de contato para montagem de circuitos eletrônicos experimentais;
31 | 10 | unidade | Resistor 120 ohms 1/4 W. Com tolerância de 5%.
32 | 4 | unidade | Resistor 4,7K ohms 1/4 W. Com tolerância de 5%.
33 | 1 | unidade | Sensor de nível por pressão de água. Com range 8m, 10m de cabo, saída de dados RS-485, tensão de alimentação 24 VDC. Ref.: QDY30A XUYANGQIDIAN. (Considerar prazo de 60 dias para entrega deste item)
34 | 2 | unidade | Sensor de temperatura DS18B20 à prova de água. Com mínimo de 2m de cabo e tensão de alimentação 3-5VDC.
35 | 3 | unidade | Sensor de corrente não invasivo SCT-013-015. Corrente de entrada: 0 a 15 A RMS (valor eficaz); Corrente máxima suportada: até 40 A; Sinal de saída: 1 V RMS proporcional à corrente medida; Precisão: ±1%; Material do núcleo: Ferrite; Temperatura de operação: -25 °C a +70 °C; Plugue de saída: Jack de 3,5 mm; Dimensões da abertura: 13 mm x 13 mm; Comprimento do cabo: aproximadamente 1 metro; Isolamento dielétrico: 6000 V AC por 1 minuto; Classificação de inflamabilidade: UL94-V0
36 | 1 | unidade | Controlador Lógico Programável. Com tensão de alimentação de 24Vcc; Com 8 Entradas digitais; Com 4 entradas analógicas (de 0 a 10Vcc); Com porta RS485 Modbus; Com 8 Saídas digitais de Relé de 8A; Com display LCD com 4 linhas x 16 caracteres; Para programação em ladder ou diagrama de blocos da função (FDB); Com Cabo de Programação USB. Referência: Marca WEG, Modelo CLIC CLW-02/20VR-D 3RD
Total Lote 2

## DFT 2
Lote 1 | 14842.03 | Lote 1
Lote 2 | 11193.66 | Item | Qtde | Unid | Discriminação | Cotação 1 | Link | Cotação 2 | Link | Cotação 3 | Link | Valor Unitário Máximo | Valor Total Máximo
| 26035.69 | 1 | 1000 | metros | Cabo de Instrumentação/Sinal 1x2x1,00 mm²; com 1 par (2 vias internas) de 1,0 mm² com cores distintas + dreno 0,50 mm² (ou blindagem em malha de cobre estanhada) / Para tensões até 300V / 100% cobre eletrolítico nu com classe de encordoamento 5; isolação e cobertura em PVC ST2 105°C na cor preta / Blindagem em fita aluminizada não higroscópica e com dreno em cobre estanhado ou blindagem em malha de cobre estanhada / Atendendo à NBR 10300 / A ser fornecido em rolos com metragem mínima de 200 metros cada / Modelo de referência: Conduscamp código 033.0612.01.01 | 4.49 | link | 3.78 | link | 5.28 | link | 4.52 | 4520
|  | 2 | 1000 | metros | Cabo de Instrumentação/Sinal 1x2x2,50 mm2; com 1 par (2 vias internas) de 2,5 mm2 com cores distintas + dreno 0,50 mm2 (ou blindagem em malha de cobre estanhada) / Para tensões até 300V / 100% cobre eletrolítico nu com classe de encordoamento 5 / isolação e cobertura em PVC ST2 105°C na cor preta / Blindagem em fita aluminizada não higroscópica e com dreno em cobre estanhado ou blindagem em malha de cobre estanhada / Atendendo à NBR 10300 / A ser fornecido em rolos com metragem mínima de 200 metros cada / Modelo de referência: Conduscamp código 033.0614.01.01 | 8.85 | link | 9.12 | link | 9.2 | link | 9.06 | 9060
|  | 3 | 1 | rolo de 500 metros | Fio telefônico para jumper; Fio telefônico interno para conexões do tipo jumper / Modelo FDG / Com 02(dois) condutores / Com diâmetro de 0,50 mm² (24AWG) / Composto de fio de cobre eletrolítico maciço estanhado /Isolante do fio condutor em PVC / Na cor laranja e preta / Certificação e homologação da Anatel e deverá atender à norma NBR 9123 / Marca de referência: Multitoc | 161.63 | link | 455.7 | link | 249.99 | link | 289.11 | 289.11
|  | 4 | 4 | rolo de 100 metros | Cabo Coaxial RG06; / Condutor interno de aço cobreado de ≅1 mm / Dielétrico em polietileno expandido de ≅ 4,5mm / Fita de alumínio aderindo ao dielétrico (1ª blindagem)/ Malha de alumínio - mínima de 90% (2ª blindagem) / Capa em PVC não propagante de chamas / Impedância média de 75 Ohms / Homologado pela Anatel / Marcas de referência: Megatron, Cabletech | 207.69 | link | 223 | link | 299 | link | 243.23 | 972.92
|  | Total Lote 1 | [10 empty] | 14842.03
Lote 2
|  | Item | Qtde | Unid | Discriminação | Cotação 1 | Link | Cotação 2 | Link | Cotação 3 | Link | Média | Valor Total
|  | 1 | 200 | unidade | Knob estriado com parafuso para potenciômetro; na cor preta / Medidas: diâmetro do furo entre 6 e 7mm, diâmetro externo entre 18 e 20mm, altura entre 14 e 15mm; | 6.96 | link | 12.9 | link | 7.8 | link | 9.22 | 1844
|  | 2 | 1 | pacote | Abraçadeira Nylon 2,5mm x 100mm T18R preta pacote com 100 peças. | 7.49 | link | 8.5 | link | 5.8 | link | 7.26 | 7.26
|  | 3 | 4 | unidade | Botão de comando monobloco vermelho - Para furo de 22 mm com rosca - NA + NF. Referência: Fabricante: JNG, Modelo: LA39J-11BR | 12.2 | link | 15 | link | 16.49 | link | 14.56 | 58.24
|  | 4 | 4 | unidade | Botão de comando monobloco verde - Para furo de 22 mm com rosca - NA + NF. Referência: Fabricante: JNG, Modelo: LA39J-11BG | 12.2 | link | 15 | link | 16.49 | link | 14.56 | 58.24
|  | 5 | 3 | metro | Cabo Flexível 0,20mm² amarelo (24 AWG) 300V 70ºC - condutor extra flexível em cobre estanhado, isolação 70ºC, tensão de trabalho de 300V e cobertura em PVC; | 0.98 | link | 1.63 | link | 1.105 | link | 1.24 | 3.72
|  | 6 | 3 | metro | Cabo Flexível 0,20mm² azul (24 AWG) 300V 70ºC - condutor extra flexível em cobre estanhado, isolação 70ºC, tensão de trabalho de 300V e cobertura em PVC; | 0.98 | link | 1.63 | link | 1.105 | link | 1.24 | 3.72
|  | 7 | 3 | metro | Cabo Flexível 0,20mm² branco (24 AWG) 300V 70ºC - condutor extra flexível em cobre estanhado, isolação 70ºC, tensão de trabalho de 300V e cobertura em PVC; | 0.98 | link | 1.63 | link | 1.105 | link | 1.24 | 3.72
|  | 8 | 5 | metro | Cabo Flexível 0,20mm² preto (24 AWG) 300V 70ºC - condutor extra flexível em cobre estanhado, isolação 70ºC, tensão de trabalho de 300V e cobertura em PVC; | 0.98 | link | 1.63 | link | 1.105 | link | 1.24 | 6.2
|  | 9 | 5 | metro | Cabo Flexível 0,20mm² verde (24 AWG) 300V 70ºC - condutor extra flexível em cobre estanhado, isolação 70ºC, tensão de trabalho de 300V e cobertura em PVC; | 0.98 | link | 1.63 | link | 1.105 | link | 1.24 | 6.2
|  | 10 | 5 | metro | Cabo Flexível 0,20mm² vermelho (24 AWG) 300V 70ºC - condutor extra flexível em cobre estanhado, isolação 70ºC, tensão de trabalho de 300V e cobertura em PVC; | 0.98 | link | 1.63 | link | 1.105 | link | 1.24 | 6.2
|  | 11 | 4 | unidade | Caixa de passagem elétrica 190x140x70 mm, de sobrepor, em PVC, com tampa, IP66. Branca. Ref.: Marca Brum, modelo Brbox BRB04 | 52.98 | link | 41 | link | 70.27 | link | 54.75 | 219
|  | 12 | 5 | unidade | Conversor de dados RS-485 para USB. Ref.: Modelo ZK-U485. | 29.95 | link | 29.9 | link | 41 | link | 33.62 | 168.1
|  | 13 | 4 | unidade | Conversor industrial RS232 para RS485 Ref.: Modelo Sintechi STM485. | 33.8 | link | 54.99 | link | 37.86 | link | 42.22 | 168.88
|  | 14 | 1 | unidade | Display LCD 20x4 com backlight azul, escrita branca e I2C, dim 98,0 X 60,0 X 14,0mm, alimentação 5,0 VDC. | 51 | link | 61.5 | link | 67 | link | 59.83 | 59.83
|  | 15 | 40 | unidade | Espaçador cilíndrico em Poliacetal branco, fêmea x fêmea - rosca M3 6x3x10mm. | 2.5 | link | 0.68 | link | 1.1998 | link | 1.46 | 58.4
|  | 16 | 1 | unidade | Estanho para solda em fio, com fluxo, 1,0 mm, 63 x 37 ,tubo com 22g, Ref.: VONDER 74.38.633.715 | 24.33 | link | 20.88 | link | 20 | link | 21.74 | 21.74
|  | 17 | 8 | unidade | Filtro supressor de ruído para 24-240. (Indutor/Capacitor) VCA. Ref.: CCA. | 25 | link | 18.24 | link | 24.75 | link | 22.66 | 181.28
|  | 18 | 3 | unidade | Fita isolante líquida 50g. Ref.:Quimatic. | 51.94 | link | 40.24 | link | 28.59 | link | 40.26 | 120.78
|  | 19 | 2 | unidade | Fonte chaveada entrada bivolt saída 5,0 VDC 1A plug P4 de 2,1mm com cabo AC. | 21.99 | link | 29.9 | link | 27.06 | link | 26.32 | 52.64
|  | 20 | 4 | unidade | Fonte de alimentação chaveada entrada bivolt saída 24 VDC 3A plug P4 de 2,1mm com cabo AC. | 28.48 | link | 30.98 | link | 61.64 | link | 40.37 | 161.48
|  | 21 | 1 | unidade | Kit Jumper Fêmea x Fêmea 20cm para Protoboard - 40 peças. | 11.2 | link | 13.9 | link | 14.9 | link | 13.33 | 13.33
|  | 22 | 1 | unidade | Kit Jumper Macho x Fêmea 20cm para Protoboard - 40 peças. | 18.99 | link | 13.9 | link | 13.9 | link | 15.6 | 15.6
|  | 23 | 1 | unidade | Kit Jumper Macho x Macho 20cm para Protoboard - 40 peças. | 11.9 | link | 19.01 | link | 13.9 | link | 14.94 | 14.94
|  | 24 | 1 | unidade | Módulo I/O 4x4 12C. 4 entradas NPN*/PNP, 4 saídas a relé e comunicação I2C, tensão de alimentação default 24 VDC. Ref.: Crescer Ind. Automação. | 349.9 | link |  | link |  | link | 349.9 | 349.9
|  | 25 | 2 | unidade | Módulo LoRa 915MHz 100mW. Inclui antena helicoidal de 915Mhz (2dBi, 12.5mm, 50 Ohm), tensão de alimentação 1,8-3,7 VDC. Ref.: LoRa1276 V2.0. | 109.9 | link | 114.9 | link | 99.9 | link | 108.23 | 216.46
|  | 26 | 2 | unidade | Módulo sensor temperatura e umidade. Usa internamente SHT40, tensão de alimentação 5-30 VDC. Ref.: XY-MD02. | 213.85 | link | 115.9 | link | 169 | link | 166.25 | 332.5
|  | 27 | 4 | unidade | Placa CPB32h. Tensão de alimentação default 24 VDC e interface de comunicação RS485. Ref.: Crescer Ind. Automação. | 849.9 | link |  | link |  | link | 849.9 | 3399.6
|  | 28 | 4 | unidade | Placas padrão CI (ilha desligada) 7x9 cm. | 14 | link | 3.85 | link | 3.96 | link | 7.27 | 29.08
|  | 29 | 2 | unidade | Plug macho DB-9. com capa; | 2.374 | link | 3 | link | 4.296 | link | 3.22 | 6.44
|  | 30 | 3 | unidade | Protoboard com 400 pontos de contato para montagem de circuitos eletrônicos experimentais; | 11.98 | link | 13.4 | link | 13.11 | link | 12.83 | 38.49
|  | 31 | 10 | unidade | Resistor 120 ohms 1/4 W. Com tolerância de 5%. | 0.08 | link | 0.09 | link | 0.09 | link | 0.09 | 0.9
|  | 32 | 4 | unidade | Resistor 4,7K ohms 1/4 W. Com tolerância de 5%. | 0.09 | link | 0.08 | link | 0.08 | link | 0.08 | 0.32
|  | 33 | 1 | unidade | Sensor de nível por pressão de água. Com range 8m, 10m de cabo, saída de dados RS-485, tensão de alimentação 24 VDC. Ref.: QDY30A XUYANGQIDIAN. (Considerar prazo de 60 dias para entrega deste item) | 933.77 | link |  | link |  | link | 933.77 | 933.77
|  | 34 | 2 | unidade | Sensor de temperatura DS18B20 à prova de água. Com mínimo de 2m de cabo e tensão de alimentação 3-5VDC. | 23.99 | link | 17.9 | link | 19 | link | 20.3 | 40.6
|  | 35 | 3 | unidade | Sensor de corrente não invasivo SCT-013-015. Corrente de entrada: 0 a 15 A RMS (valor eficaz); Corrente máxima suportada: até 40 A; Sinal de saída: 1 V RMS proporcional à corrente medida; Precisão: ±1%; Material do núcleo: Ferrite; Temperatura de operação: -25 °C a +70 °C; Plugue de saída: Jack de 3,5 mm; Dimensões da abertura: 13 mm x 13 mm; Comprimento do cabo: aproximadamente 1 metro; Isolamento dielétrico: 6000 V AC por 1 minuto; Classificação de inflamabilidade: UL94-V0 | 104.62 | link | 68.26 | link | 80 | link | 84.29 | 252.87
|  | 36 | 1 | unidade | Controlador Lógico Programável. Com tensão de alimentação de 24Vcc; Com 8 Entradas digitais; Com 4 entradas analógicas (de 0 a 10Vcc); Com porta RS485 Modbus; Com 8 Saídas digitais de Relé de 8A; Com display LCD com 4 linhas x 16 caracteres; Para programação em ladder ou diagrama de blocos da função (FDB); Com Cabo de Programação USB. Referência: Marca WEG, Modelo CLIC CLW-02/20VR-D 3RD | 2545.69 | link Valor do cabo 521 | 2261 | link Valor do cabo 521 | 2211 | link Valor do cabo 521 | 2339.23 | 2339.23
|  | Total Lote 2 | [10 empty] | 11193.66

## TR 1
Lote 1 | 14842.03 | Lote 1
Lote 2 | 11193.66 | Item | Siafísico | Qtde | Unid | Discriminação | Cotação 1 | Link | Cotação 2 | Link | Cotação 3 | Link | Média | Valor Total
| 26035.69 | 1 | 5795001 | 1000 | metros | Cabo de Instrumentação/Sinal 1x2x1,00 mm²; com 1 par (2 vias internas) de 1,0 mm² com cores distintas + dreno 0,50 mm² (ou blindagem em malha de cobre estanhada) / Para tensões até 300V / 100% cobre eletrolítico nu com classe de encordoamento 5; isolação e cobertura em PVC ST2 105°C na cor preta / Blindagem em fita aluminizada não higroscópica e com dreno em cobre estanhado ou blindagem em malha de cobre estanhada / Atendendo à NBR 10300 / A ser fornecido em rolos com metragem mínima de 200 metros cada / Modelo de referência: Conduscamp código 033.0612.01.01 | 4.49 | link | 3.78 | link | 5.28 | link | 4.52 | 4520
|  | 2 | 5794293 | 1000 | metros | Cabo de Instrumentação/Sinal 1x2x2,50 mm2; com 1 par (2 vias internas) de 2,5 mm2 com cores distintas + dreno 0,50 mm2 (ou blindagem em malha de cobre estanhada) / Para tensões até 300V / 100% cobre eletrolítico nu com classe de encordoamento 5 / isolação e cobertura em PVC ST2 105°C na cor preta / Blindagem em fita aluminizada não higroscópica e com dreno em cobre estanhado ou blindagem em malha de cobre estanhada / Atendendo à NBR 10300 / A ser fornecido em rolos com metragem mínima de 200 metros cada / Modelo de referência: Conduscamp código 033.0614.01.01 | 8.85 | link | 9.12 | link | 9.2 | link | 9.06 | 9060
|  | 3 | 3957420 | 1 | rolo de 500 metros | Fio telefônico para jumper; Fio telefônico interno para conexões do tipo jumper / Modelo FDG / Com 02(dois) condutores / Com diâmetro de 0,50 mm² (24AWG) / Composto de fio de cobre eletrolítico maciço estanhado /Isolante do fio condutor em PVC / Na cor laranja e preta / Certificação e homologação da Anatel e deverá atender à norma NBR 9123 / Marca de referência: Multitoc | 161.63 | link | 455.7 | link | 249.99 | link | 289.11 | 289.11
|  | 4 | 2625628 | 4 | rolo de 100 metros | Cabo Coaxial RG06; / Condutor interno de aço cobreado de ≅1 mm / Dielétrico em polietileno expandido de ≅ 4,5mm / Fita de alumínio aderindo ao dielétrico (1ª blindagem)/ Malha de alumínio - mínima de 90% (2ª blindagem) / Capa em PVC não propagante de chamas / Impedância média de 75 Ohms / Homologado pela Anatel / Marcas de referência: Megatron, Cabletech | 207.69 | link | 223 | link | 299 | link | 243.23 | 972.92
|  | Total Lote 1 | [11 empty] | 14842.03
Lote 2
|  | Item | Siafísico | Qtde | Unid | Discriminação | Cotação 1 | Link | Cotação 2 | Link | Cotação 3 | Link | Média | Valor Total
|  | 1 | 2161389 | 200 | unidade | Knob estriado com parafuso para potenciômetro; na cor preta / Medidas: diâmetro do furo entre 6 e 7mm, diâmetro externo entre 18 e 20mm, altura entre 14 e 15mm; | 6.96 | link | 12.9 | link | 7.8 | link | 9.22 | 1844
|  | 2 | 4120582 | 1 | pacote | Abraçadeira Nylon 2,5mm x 100mm T18R preta pacote com 100 peças. | 7.49 | link | 8.5 | link | 5.8 | link | 7.26 | 7.26
|  | 3 | 3138550 | 4 | unidade | Botão de comando monobloco vermelho - Para furo de 22 mm com rosca - NA + NF. Referência: Fabricante: JNG, Modelo: LA39J-11BR | 12.2 | link | 15 | link | 16.49 | link | 14.56 | 58.24
|  | 4 | 6227937 | 4 | unidade | Botão de comando monobloco verde - Para furo de 22 mm com rosca - NA + NF. Referência: Fabricante: JNG, Modelo: LA39J-11BG | 12.2 | link | 15 | link | 16.49 | link | 14.56 | 58.24
|  | 5 | 5998786 | 3 | metro | Cabo Flexível 0,20mm² amarelo (24 AWG) 300V 70ºC - condutor extra flexível em cobre estanhado, isolação 70ºC, tensão de trabalho de 300V e cobertura em PVC; | 0.98 | link | 1.63 | link | 1.105 | link | 1.24 | 3.72
|  | 6 | 419761 | 3 | metro | Cabo Flexível 0,20mm² azul (24 AWG) 300V 70ºC - condutor extra flexível em cobre estanhado, isolação 70ºC, tensão de trabalho de 300V e cobertura em PVC; | 0.98 | link | 1.63 | link | 1.105 | link | 1.24 | 3.72
|  | 7 | 6315658 | 3 | metro | Cabo Flexível 0,20mm² branco (24 AWG) 300V 70ºC - condutor extra flexível em cobre estanhado, isolação 70ºC, tensão de trabalho de 300V e cobertura em PVC; | 0.98 | link | 1.63 | link | 1.105 | link | 1.24 | 3.72
|  | 8 | 6315615 | 5 | metro | Cabo Flexível 0,20mm² preto (24 AWG) 300V 70ºC - condutor extra flexível em cobre estanhado, isolação 70ºC, tensão de trabalho de 300V e cobertura em PVC; | 0.98 | link | 1.63 | link | 1.105 | link | 1.24 | 6.2
|  | 9 | 5902568 | 5 | metro | Cabo Flexível 0,20mm² verde (24 AWG) 300V 70ºC - condutor extra flexível em cobre estanhado, isolação 70ºC, tensão de trabalho de 300V e cobertura em PVC; | 0.98 | link | 1.63 | link | 1.105 | link | 1.24 | 6.2
|  | 10 | 5853117 | 5 | metro | Cabo Flexível 0,20mm² vermelho (24 AWG) 300V 70ºC - condutor extra flexível em cobre estanhado, isolação 70ºC, tensão de trabalho de 300V e cobertura em PVC; | 0.98 | link | 1.63 | link | 1.105 | link | 1.24 | 6.2
|  | 11 | 5835844 | 4 | unidade | Caixa de passagem elétrica 190x140x70 mm, de sobrepor, em PVC, com tampa, IP66. Branca. Ref.: Marca Brum, modelo Brbox BRB04 | 52.98 | link | 41 | link | 70.27 | link | 54.75 | 219
|  | 12 | 5174546 | 5 | unidade | Conversor de dados RS-485 para USB. Ref.: Modelo ZK-U485. | 29.95 | link | 29.9 | link | 41 | link | 33.62 | 168.1
|  | 13 | 5889537 | 4 | unidade | Conversor industrial RS232 para RS485 Ref.: Modelo Sintechi STM485. | 33.8 | link | 54.99 | link | 37.86 | link | 42.22 | 168.88
|  | 14 | 5084598 | 1 | unidade | Display LCD 20x4 com backlight azul, escrita branca e I2C, dim 98,0 X 60,0 X 14,0mm, alimentação 5,0 VDC. | 51 | link | 61.5 | link | 67 | link | 59.83 | 59.83
|  | 15 | 5782627 | 40 | unidade | Espaçador cilíndrico em Poliacetal branco, fêmea x fêmea - rosca M3 6x3x10mm. | 2.5 | link | 0.68 | link | 1.1998 | link | 1.46 | 58.4
|  | 16 | 2495910 | 1 | unidade | Estanho para solda em fio, com fluxo, 1,0 mm, 63 x 37 ,tubo com 22g, Ref.: VONDER 74.38.633.715 | 24.33 | link | 20.88 | link | 20 | link | 21.74 | 21.74
|  | 17 | 6017673 | 8 | unidade | Filtro supressor de ruído para 24-240. (Indutor/Capacitor) VCA. Ref.: CCA. | 25 | link | 18.24 | link | 24.75 | link | 22.66 | 181.28
|  | 18 | 4897250 | 3 | unidade | Fita isolante líquida 50g. Ref.:Quimatic. | 51.94 | link | 40.24 | link | 28.59 | link | 40.26 | 120.78
|  | 19 | 6260985 | 2 | unidade | Fonte chaveada entrada bivolt saída 5,0 VDC 1A plug P4 de 2,1mm com cabo AC. | 21.99 | link | 29.9 | link | 27.06 | link | 26.32 | 52.64
|  | 20 | 4895100 | 4 | unidade | Fonte de alimentação chaveada entrada bivolt saída 24 VDC 3A plug P4 de 2,1mm com cabo AC. | 28.48 | link | 30.98 | link | 61.64 | link | 40.37 | 161.48
|  | 21 | 6145736 | 1 | unidade | Kit Jumper Fêmea x Fêmea 20cm para Protoboard - 40 peças. | 11.2 | link | 13.9 | link | 14.9 | link | 13.33 | 13.33
|  | 22 | 6264336 | 1 | unidade | Kit Jumper Macho x Fêmea 20cm para Protoboard - 40 peças. | 18.99 | link | 13.9 | link | 13.9 | link | 15.6 | 15.6
|  | 23 | 5023513 | 1 | unidade | Kit Jumper Macho x Macho 20cm para Protoboard - 40 peças. | 11.9 | link | 19.01 | link | 13.9 | link | 14.94 | 14.94
|  | 24 | 5785375 | 1 | unidade | Módulo I/O 4x4 12C. 4 entradas NPN*/PNP, 4 saídas a relé e comunicação I2C, tensão de alimentação default 24 VDC. Ref.: Crescer Ind. Automação. | 349.9 | link |  | link |  | link | 349.9 | 349.9
|  | 25 | 5841550 | 2 | unidade | Módulo LoRa 915MHz 100mW. Inclui antena helicoidal de 915Mhz (2dBi, 12.5mm, 50 Ohm), tensão de alimentação 1,8-3,7 VDC. Ref.: LoRa1276 V2.0. | 109.9 | link | 114.9 | link | 99.9 | link | 108.23 | 216.46
|  | 26 | 6195822 | 2 | unidade | Módulo sensor temperatura e umidade. Usa internamente SHT40, tensão de alimentação 5-30 VDC. Ref.: XY-MD02. | 213.85 | link | 115.9 | link | 169 | link | 166.25 | 332.5
|  | 27 | 5488605 | 4 | unidade | Placa CPB32h. Tensão de alimentação default 24 VDC e interface de comunicação RS485. Ref.: Crescer Ind. Automação. | 849.9 | link |  | link |  | link | 849.9 | 3399.6
|  | 28 | 6300251 | 4 | unidade | Placas padrão CI (ilha desligada) 7x9 cm. | 14 | link | 3.85 | link | 3.96 | link | 7.27 | 29.08
|  | 29 | 5409292 | 2 | unidade | Plug macho DB-9. com capa; | 2.374 | link | 3 | link | 4.296 | link | 3.22 | 6.44
|  | 30 | 5308909 | 3 | unidade | Protoboard com 400 pontos de contato para montagem de circuitos eletrônicos experimentais; | 11.98 | link | 13.4 | link | 13.11 | link | 12.83 | 38.49
|  | 31 | 5985382 | 10 | unidade | Resistor 120 ohms 1/4 W. Com tolerância de 5%. | 0.08 | link | 0.09 | link | 0.09 | link | 0.09 | 0.9
|  | 32 | 4787048 | 4 | unidade | Resistor 4,7K ohms 1/4 W. Com tolerância de 5%. | 0.09 | link | 0.08 | link | 0.08 | link | 0.08 | 0.32
|  | 33 | 5350905 | 1 | unidade | Sensor de nível por pressão de água. Com range 8m, 10m de cabo, saída de dados RS-485, tensão de alimentação 24 VDC. Ref.: QDY30A XUYANGQIDIAN. (Considerar prazo de 60 dias para entrega deste item) | 933.77 | link |  | link |  | link | 933.77 | 933.77
|  | 34 | 5489032 | 2 | unidade | Sensor de temperatura DS18B20 à prova de água. Com mínimo de 2m de cabo e tensão de alimentação 3-5VDC. | 23.99 | link | 17.9 | link | 19 | link | 20.3 | 40.6
|  | 35 | 5667917 | 3 | unidade | Sensor de corrente não invasivo SCT-013-015. Corrente de entrada: 0 a 15 A RMS (valor eficaz); Corrente máxima suportada: até 40 A; Sinal de saída: 1 V RMS proporcional à corrente medida; Precisão: ±1%; Material do núcleo: Ferrite; Temperatura de operação: -25 °C a +70 °C; Plugue de saída: Jack de 3,5 mm; Dimensões da abertura: 13 mm x 13 mm; Comprimento do cabo: aproximadamente 1 metro; Isolamento dielétrico: 6000 V AC por 1 minuto; Classificação de inflamabilidade: UL94-V0 | 104.62 | link | 68.26 | link | 80 | link | 84.29 | 252.87
|  | 36 |  | 1 | unidade | Controlador Lógico Programável. Com tensão de alimentação de 24Vcc; Com 8 Entradas digitais; Com 4 entradas analógicas (de 0 a 10Vcc); Com porta RS485 Modbus; Com 8 Saídas digitais de Relé de 8A; Com display LCD com 4 linhas x 16 caracteres; Para programação em ladder ou diagrama de blocos da função (FDB); Com Cabo de Programação USB. Referência: Marca WEG, Modelo CLIC CLW-02/20VR-D 3RD | 2545.69 | link Valor do cabo 521 | 2261 | link Valor do cabo 521 | 2211 | link Valor do cabo 521 | 2339.23 | 2339.23
|  | Total Lote 2 | [11 empty] | 11193.66

## TR 2
Lote 1 | R$ | Lote 1
Lote 2 | R$ | Item | Siafísico | Qtde | Unid | Discriminação | Cotação 1 | Link | Cotação 2 | Link | Cotação 3 | Link | Valor unitário máximo | Valor Total máximo
| 0 | 1 | 5795001 | 1000 | metros | Cabo de Instrumentação/Sinal 1x2x1,00 mm²; com 1 par (2 vias internas) de 1,0 mm² com cores distintas + dreno 0,50 mm² (ou blindagem em malha de cobre estanhada) / Para tensões até 300V / 100% cobre eletrolítico nu com classe de encordoamento 5; isolação e cobertura em PVC ST2 105°C na cor preta / Blindagem em fita aluminizada não higroscópica e com dreno em cobre estanhado ou blindagem em malha de cobre estanhada / Atendendo à NBR 10300 / A ser fornecido em rolos com metragem mínima de 200 metros cada / Modelo de referência: Conduscamp código 033.0612.01.01 | 4.49 | link | 3.78 | link | 5.28 | link | R$ | R$
|  | 2 | 5794293 | 1000 | metros | Cabo de Instrumentação/Sinal 1x2x2,50 mm2; com 1 par (2 vias internas) de 2,5 mm2 com cores distintas + dreno 0,50 mm2 (ou blindagem em malha de cobre estanhada) / Para tensões até 300V / 100% cobre eletrolítico nu com classe de encordoamento 5 / isolação e cobertura em PVC ST2 105°C na cor preta / Blindagem em fita aluminizada não higroscópica e com dreno em cobre estanhado ou blindagem em malha de cobre estanhada / Atendendo à NBR 10300 / A ser fornecido em rolos com metragem mínima de 200 metros cada / Modelo de referência: Conduscamp código 033.0614.01.01 | 8.85 | link | 9.12 | link | 9.2 | link | R$ | R$
|  | 3 | 3957420 | 1 | rolo de 500 metros | Fio telefônico para jumper; Fio telefônico interno para conexões do tipo jumper / Modelo FDG / Com 02(dois) condutores / Com diâmetro de 0,50 mm² (24AWG) / Composto de fio de cobre eletrolítico maciço estanhado /Isolante do fio condutor em PVC / Na cor laranja e preta / Certificação e homologação da Anatel e deverá atender à norma NBR 9123 / Marca de referência: Multitoc | 161.63 | link | 455.7 | link | 249.99 | link | R$ | R$
|  | 4 | 2625628 | 4 | rolo de 100 metros | Cabo Coaxial RG06; / Condutor interno de aço cobreado de ≅1 mm / Dielétrico em polietileno expandido de ≅ 4,5mm / Fita de alumínio aderindo ao dielétrico (1ª blindagem)/ Malha de alumínio - mínima de 90% (2ª blindagem) / Capa em PVC não propagante de chamas / Impedância média de 75 Ohms / Homologado pela Anatel / Marcas de referência: Megatron, Cabletech | 207.69 | link | 223 | link | 299 | link | R$ | R$
|  | Total Lote 1 | [11 empty] | R$
Lote 2
|  | Item | Siafísico | Qtde | Unid | Discriminação | Cotação 1 | Link | Cotação 2 | Link | Cotação 3 | Link | Valor unitário máximo | Valor Total máximo
|  | 1 | 2161389 | 200 | unidade | Knob estriado com parafuso para potenciômetro; na cor preta / Medidas: diâmetro do furo entre 6 e 7mm, diâmetro externo entre 18 e 20mm, altura entre 14 e 15mm; | 6.96 | link | 12.9 | link | 7.8 | link | R$ | R$
|  | 2 | 4120582 | 1 | pacote | Abraçadeira Nylon 2,5mm x 100mm T18R preta pacote com 100 peças. | 7.49 | link | 8.5 | link | 5.8 | link | R$ | R$
|  | 3 | 3138550 | 4 | unidade | Botão de comando monobloco vermelho - Para furo de 22 mm com rosca - NA + NF. Referência: Fabricante: JNG, Modelo: LA39J-11BR | 12.2 | link | 15 | link | 16.49 | link | R$ | R$
|  | 4 | 6227937 | 4 | unidade | Botão de comando monobloco verde - Para furo de 22 mm com rosca - NA + NF. Referência: Fabricante: JNG, Modelo: LA39J-11BG | 12.2 | link | 15 | link | 16.49 | link | R$ | R$
|  | 5 | 5998786 | 3 | metro | Cabo Flexível 0,20mm² amarelo (24 AWG) 300V 70ºC - condutor extra flexível em cobre estanhado, isolação 70ºC, tensão de trabalho de 300V e cobertura em PVC; | 0.98 | link | 1.63 | link | 1.105 | link | R$ | R$
|  | 6 | 419761 | 3 | metro | Cabo Flexível 0,20mm² azul (24 AWG) 300V 70ºC - condutor extra flexível em cobre estanhado, isolação 70ºC, tensão de trabalho de 300V e cobertura em PVC; | 0.98 | link | 1.63 | link | 1.105 | link | R$ | R$
|  | 7 | 6315658 | 3 | metro | Cabo Flexível 0,20mm² branco (24 AWG) 300V 70ºC - condutor extra flexível em cobre estanhado, isolação 70ºC, tensão de trabalho de 300V e cobertura em PVC; | 0.98 | link | 1.63 | link | 1.105 | link | R$ | R$
|  | 8 | 6315615 | 5 | metro | Cabo Flexível 0,20mm² preto (24 AWG) 300V 70ºC - condutor extra flexível em cobre estanhado, isolação 70ºC, tensão de trabalho de 300V e cobertura em PVC; | 0.98 | link | 1.63 | link | 1.105 | link | R$ | R$
|  | 9 | 5902568 | 5 | metro | Cabo Flexível 0,20mm² verde (24 AWG) 300V 70ºC - condutor extra flexível em cobre estanhado, isolação 70ºC, tensão de trabalho de 300V e cobertura em PVC; | 0.98 | link | 1.63 | link | 1.105 | link | R$ | R$
|  | 10 | 5853117 | 5 | metro | Cabo Flexível 0,20mm² vermelho (24 AWG) 300V 70ºC - condutor extra flexível em cobre estanhado, isolação 70ºC, tensão de trabalho de 300V e cobertura em PVC; | 0.98 | link | 1.63 | link | 1.105 | link | R$ | R$
|  | 11 | 5835844 | 4 | unidade | Caixa de passagem elétrica 190x140x70 mm, de sobrepor, em PVC, com tampa, IP66. Branca. Ref.: Marca Brum, modelo Brbox BRB04 | 52.98 | link | 41 | link | 70.27 | link | R$ | R$
|  | 12 | 5174546 | 5 | unidade | Conversor de dados RS-485 para USB. Ref.: Modelo ZK-U485. | 29.95 | link | 29.9 | link | 41 | link | R$ | R$
|  | 13 | 5889537 | 4 | unidade | Conversor industrial RS232 para RS485 Ref.: Modelo Sintechi STM485. | 33.8 | link | 54.99 | link | 37.86 | link | R$ | R$
|  | 14 | 5084598 | 1 | unidade | Display LCD 20x4 com backlight azul, escrita branca e I2C, dim 98,0 X 60,0 X 14,0mm, alimentação 5,0 VDC. | 51 | link | 61.5 | link | 67 | link | R$ | R$
|  | 15 | 5782627 | 40 | unidade | Espaçador cilíndrico em Poliacetal branco, fêmea x fêmea - rosca M3 6x3x10mm. | 2.5 | link | 0.68 | link | 1.1998 | link | R$ | R$
|  | 16 | 2495910 | 1 | unidade | Estanho para solda em fio, com fluxo, 1,0 mm, 63 x 37 ,tubo com 22g, Ref.: VONDER 74.38.633.715 | 24.33 | link | 20.88 | link | 20 | link | R$ | R$
|  | 17 | 6017673 | 8 | unidade | Filtro supressor de ruído para 24-240. (Indutor/Capacitor) VCA. Ref.: CCA. | 25 | link | 18.24 | link | 24.75 | link | R$ | R$
|  | 18 | 4897250 | 3 | unidade | Fita isolante líquida 50g. Ref.:Quimatic. | 51.94 | link | 40.24 | link | 28.59 | link | R$ | R$
|  | 19 | 6260985 | 2 | unidade | Fonte chaveada entrada bivolt saída 5,0 VDC 1A plug P4 de 2,1mm com cabo AC. | 21.99 | link | 29.9 | link | 27.06 | link | R$ | R$
|  | 20 | 4895100 | 4 | unidade | Fonte de alimentação chaveada entrada bivolt saída 24 VDC 3A plug P4 de 2,1mm com cabo AC. | 28.48 | link | 30.98 | link | 61.64 | link | R$ | R$
|  | 21 | 6145736 | 1 | unidade | Kit Jumper Fêmea x Fêmea 20cm para Protoboard - 40 peças. | 11.2 | link | 13.9 | link | 14.9 | link | R$ | R$
|  | 22 | 6264336 | 1 | unidade | Kit Jumper Macho x Fêmea 20cm para Protoboard - 40 peças. | 18.99 | link | 13.9 | link | 13.9 | link | R$ | R$
|  | 23 | 5023513 | 1 | unidade | Kit Jumper Macho x Macho 20cm para Protoboard - 40 peças. | 11.9 | link | 19.01 | link | 13.9 | link | R$ | R$
|  | 24 | 5785375 | 1 | unidade | Módulo I/O 4x4 12C. 4 entradas NPN*/PNP, 4 saídas a relé e comunicação I2C, tensão de alimentação default 24 VDC. Ref.: Crescer Ind. Automação. | 349.9 | link |  | link |  | link | R$ | R$
|  | 25 | 5841550 | 2 | unidade | Módulo LoRa 915MHz 100mW. Inclui antena helicoidal de 915Mhz (2dBi, 12.5mm, 50 Ohm), tensão de alimentação 1,8-3,7 VDC. Ref.: LoRa1276 V2.0. | 109.9 | link | 114.9 | link | 99.9 | link | R$ | R$
|  | 26 | 6195822 | 2 | unidade | Módulo sensor temperatura e umidade. Usa internamente SHT40, tensão de alimentação 5-30 VDC. Ref.: XY-MD02. | 213.85 | link | 115.9 | link | 169 | link | R$ | R$
|  | 27 | 5488605 | 4 | unidade | Placa CPB32h. Tensão de alimentação default 24 VDC e interface de comunicação RS485. Ref.: Crescer Ind. Automação. | 849.9 | link |  | link |  | link | R$ | R$
|  | 28 | 6300251 | 4 | unidade | Placas padrão CI (ilha desligada) 7x9 cm. | 14 | link | 3.85 | link | 3.96 | link | R$ | R$
|  | 29 | 5409292 | 2 | unidade | Plug macho DB-9. com capa; | 2.374 | link | 3 | link | 4.296 | link | R$ | R$
|  | 30 | 5308909 | 3 | unidade | Protoboard com 400 pontos de contato para montagem de circuitos eletrônicos experimentais; | 11.98 | link | 13.4 | link | 13.11 | link | R$ | R$
|  | 31 | 5985382 | 10 | unidade | Resistor 120 ohms 1/4 W. Com tolerância de 5%. | 0.08 | link | 0.09 | link | 0.09 | link | R$ | R$
|  | 32 | 4787048 | 4 | unidade | Resistor 4,7K ohms 1/4 W. Com tolerância de 5%. | 0.09 | link | 0.08 | link | 0.08 | link | R$ | R$
|  | 33 | 5350905 | 1 | unidade | Sensor de nível por pressão de água. Com range 8m, 10m de cabo, saída de dados RS-485, tensão de alimentação 24 VDC. Ref.: QDY30A XUYANGQIDIAN. (Considerar prazo de 60 dias para entrega deste item) | 933.77 | link |  | link |  | link | R$ | R$
|  | 34 | 5489032 | 2 | unidade | Sensor de temperatura DS18B20 à prova de água. Com mínimo de 2m de cabo e tensão de alimentação 3-5VDC. | 23.99 | link | 17.9 | link | 19 | link | R$ | R$
|  | 35 | 5667917 | 3 | unidade | Sensor de corrente não invasivo SCT-013-015. Corrente de entrada: 0 a 15 A RMS (valor eficaz); Corrente máxima suportada: até 40 A; Sinal de saída: 1 V RMS proporcional à corrente medida; Precisão: ±1%; Material do núcleo: Ferrite; Temperatura de operação: -25 °C a +70 °C; Plugue de saída: Jack de 3,5 mm; Dimensões da abertura: 13 mm x 13 mm; Comprimento do cabo: aproximadamente 1 metro; Isolamento dielétrico: 6000 V AC por 1 minuto; Classificação de inflamabilidade: UL94-V0 | 104.62 | link | 68.26 | link | 80 | link | R$ | R$
|  | 36 |  | 1 | unidade | Controlador Lógico Programável. Com tensão de alimentação de 24Vcc; Com 8 Entradas digitais; Com 4 entradas analógicas (de 0 a 10Vcc); Com porta RS485 Modbus; Com 8 Saídas digitais de Relé de 8A; Com display LCD com 4 linhas x 16 caracteres; Para programação em ladder ou diagrama de blocos da função (FDB); Com Cabo de Programação USB. Referência: Marca WEG, Modelo CLIC CLW-02/20VR-D 3RD | 2545.69 | link Valor do cabo 521 | 2261 | link Valor do cabo 521 | 2211 | link Valor do cabo 521 | R$ | R$
|  | Total Lote 2 | [11 empty] | R$

## Werner
Item | Qtde | Unid | Discriminação | Valor Unitário Máximo | Valor Total Máximo
1 | 200 | unidade | Knob estriado com parafuso para potenciômetro; na cor preta / Medidas: | 8.75 | 1750
2 | 1 | pacote | Abraçadeira 2,5mm x 100mm T18R preta pacote com 100 peças. | 6 | 6
3 | 8 | unidade | Botão de comando 22mm com rosca - NA + NF - LA39J-11B. Se possível, 4 de uma cor e 4 de outra. | 14.6 | 116.8
4 | 3 | metro | Cabo flexível 0,20mm amarelo. | 1 | 3
5 | 3 | metro | Cabo flexível 0,20mm azul. | 1 | 3
6 | 3 | metro | Cabo flexível 0,20mm branco. | 1 | 3
7 | 5 | metro | Cabo flexível 0,20mm preto. | 1 | 5
8 | 5 | metro | Cabo flexível 0,20mm verde. | 1 | 5
9 | 5 | metro | Cabo flexível 0,20mm vermelho. | 1 | 5
10 | 4 | unidade | Caixa de passagem elétrica 190x140x70 mm, de sobrepor, em PVC, IP66. | 45 | 180
11 | 5 | unidade | Conversor de dados RS-485 para USB. Ref.: Modelo ZK-U485. | 28 | 140
12 | 4 | unidade | Conversor industrial RS232 para RS485 Modelo Sintechi STM485. | 37 | 148
13 | 1 | unidade | Display LCD 20x4 com backlight azul, escrita branca e I2C, dim 98,0 X 60,0 X 14,0mm, alimentação 5,0 VDC. | 57 | 57
14 | 40 | unidade | Espaçador cilíndrico em Poliacetal branco, fêmea x fêmea - rosca M3 6x3x10mm. | 2.5 | 100
15 | 2 | unidade | Estanho para solda em tubo 63x37mm, espessura 0,5mm. Ref.: Best. | 28 | 56
16 | 8 | unidade | Filtro supressor de ruído para 24-240 VCA. Ref.: CCA. | 15 | 120
17 | 3 | unidade | Fita isolante líquida 50g. Ref.:Quimatic. | 30 | 90
18 | 2 | unidade | Fonte chaveada entrada bivolt saída 5,0 VDC 1A com cabo AC. | 30 | 60
19 | 4 | unidade | Fonte de alimentação chaveada entrada bivolt saída 24 VDC 3A plug P4 de 2,1mm com cabo AC. | 32 | 128
20 | 1 | unidade | Kit Jumper Fêmea x Fêmea 20cm - 40 peças. | 23 | 23
21 | 1 | unidade | Kit Jumper Macho x Fêmea 20cm - 40 peças. | 23 | 23
22 | 1 | unidade | Kit Jumper Macho x Macho 20cm - 40 peças. | 23 | 23
23 | 1 | unidade | Módulo I/O 4x4 12C. 4 entradas NPN*/PNP, 4 saídas a relé e comunicação I2C, tensão de alimentação default 24 VDC. Ref.: Crescer Ind. Automação. | 349.9 | 349.9
24 | 2 | unidade | Módulo LoRa 915MHz 100mW. Inclui antena helicoidal de 915Mhz (2dBi, 12.5mm, 50 Ohm), tensão de alimentação 1,8-3,7 VDC. Ref.: LoRa1276 V2.0. | 76 | 152
25 | 2 | unidade | Módulo sensor temperatura e umidade. Usa internamente SHT40, tensão de alimentação 5-30 VDC. Ref.: XY-MD02. | 170 | 340
26 | 4 | unidade | Placa CPB32h. Tensão de alimentação default 24 VDC e interface de comunicação RS485. Ref.: Crescer Ind. Automação. | 849.9 | 3399.6
27 | 4 | unidade | Placas padrão CI (ilha desligada) 7x9 cm. | 6 | 24
28 | 2 | unidade | Plug macho DB-9. | 2 | 4
29 | 3 | unidade | Protoboard 400 pontos | 13 | 39
30 | 10 | unidade | Resistor 120 ohms 1/4 W. | 0.2 | 2
31 | 4 | unidade | Resistor 4,7K ohms 1/4 W. | 0.2 | 0.8
32 | 1 | unidade | Sensor de nível por pressão de água. Com range 8m, 10m de cabo, saída de dados RS-485, tensão de alimentação 24 VDC. Ref.: QDY30A XUYANGQIDIAN. (Considerar prazo de 60 dias para entrega deste item) | 930 | 930
33 | 2 | unidade | Sensor temperatura DS18B20 à prova de água. Com mínimo de 2m de cabo e tensão de alimentação 3-5VDC. | 15 | 30
34 | 3 | unidade | Sensores de fase SCT-013-015 | 41 | 123